## Hoja1
NUMERO PIN | GPIO | INPUT | OUTPUT | CONVERTIDOR AD | CONVERTIDOR DA | BAJO CONSUMO | TOUCH | TRANSMISION | AVISOS | ASIGNACION |  | fino
1 | GND | [10 empty] | mirar avisos
2 | 3V3 POWER SUPPLY | [10 empty] | no usar como input o output
3 | ENABLE
4 | 36 | INPUT ONLY |  | ADC1_CH0 |  | RTC_GPIO0 |  |  |  |  | Libres
5 | 39 | INPUT ONLY |  | ADC1_CH3 |  | RTC_GPIO3 |  |  |  | Caudalimetro | 3 Input
6 | 34 | INPUT ONLY |  | ADC1_CH6 |  | RTC_GPIO4 |  |  |  |  | 6 I/O
7 | 35 | INPUT ONLY |  | ADC1_CH7 |  | RTC_GPIO5
8 | 32 | OK | OK | ADC1_CH4 |  | RTC_GPIO9 | TOUCH9 |  |  | Boton personalizable
9 | 33 | OK | OK | ADC1_CH5 |  | RTC_GPIO8 | TOUCH6 |  |  | Boton apagado
10 | 25 | OK | OK | ADC2_CH8 | DAC_1 | RTC_GPIO6 |  |  |  | Temperatura
11 | 26 | OK | OK | ADC2_CH9 | DAC_2 | RTC_GPIO7 | [5 empty] | OUTPUTS | INPUT
12 | 27 | OK | OK | ADC2_CH7 |  | RTC_GPIO17 |  |  |  | Motor mezcladora | + | 5 servomotores | 1 Temperatura
13 | 14 | OK | OK | ADC2_CH6 |  | RTC_GPIO16 | TOUCH6 | HSPI CLK |  | Bomba agua |  | 1 SSR | 6 ultrasonidos
14 | 12 | OK | OK | ADC2_CH5 |  | RTC_GPIO15 | TOUCH5 | HSPI MISO | Inicio falla si esta en alto |  |  | 1 Motor mezcladora | 1 caudalimetro
15 | GND | [10 empty] | 3 valvulas | 1 boton apagado
16 | 13 | OK | OK | ADC2_CH4 |  | RTC_GPIO14 | TOUCH4 | HSPI MOSI |  |  |  | 6 ultrasonidos | 1 boton personalizable
17 | 9 | NO | [6 empty] | Estan dedicados para la flash SPI interna, no utilizar bajo ningun concepto | NO |  | 1 Bomba agua
18 | 10 | [10 empty] | 17 | 10
19 | 11
20 | 6
21 | 7
22 | 8
23 | 15 | OK | OK | ADC2_CH3 |  | RTC_GPIO13 | TOUCH3 | HSPI CS |  | Valvula 2
24 | 2 | OK | OK | ADC2_CH2 |  | RTC_GPIO12 | TOUCH2 |  |  | Valvula 3
25 | 0 | OK | OK | ADC2_CH1 |  | RTC_GPIO11 | TOUCH1 |  | Da señal PWM al encenderse, tiene que estar en LOW para modo flash
26 | 4 | OK | OK | ADC2_CH0 |  | RTC_GPIO10 | TOUCH0 |  |  | Valvula 1
27 | 16 | OK | OK |  |  |  |  | UART (RX) |  | Comunicación placa
28 | 17 | OK | OK |  |  |  |  | UART (TX)
29 | 5 | OK | OK |  |  |  |  | VSPI CS |  | Servo 2
30 | 18 | OK | OK |  |  |  |  | VSPI CLK |  | Servo 3
31 | 19 | OK | OK |  |  |  |  | VSPI MISO |  | Servo 4
32 | NOT CONNECTED
33 | 21 | OK | OK |  |  |  |  | I2C |  | Servo 1
34 | 3 | OK | RX PIN |  |  |  |  | Monitor serie | High al inicio | Comunicación ordenador
35 | 1 | TX PIN | OK |  |  |  |  | Monitor serie | Debug output al inicio
36 | 22 | OK | OK |  |  |  |  | I2C |  | Servo 5
37 | 23 | OK | OK |  |  |  |  | VSPI MOSI |  | SSR
38 | GND